## 道闸采购
南宁国际会展中心石园路口道闸、增设A区会展路口道闸报价表
采购单位：南宁国际会展中心有限公司 项目预算：142604元整（总报价超过预算金额均视为无效报价） 注：本服务报价表中标注★号的内容为实质性要求和条件，表示必须满足或优于该条件。
项号 | 货物名称 | 数量 | 参考品牌 | 技术参数要求 | 上控单价（元） | 报价单价（元） | 合计金额（元）
1 | 卡口专用高速摄像机 | 6台 | 科拓、捷顺、红门或同档次及以上品牌 | 1.工业级高清摄像机、控制系统、双路车牌识别仪、LED显示屏、补光灯集成一体钣金烤漆箱体式设计； 2.传感器支持WDR、强光抑制、低照度参数调节； ★3.高清500万像素工业级摄像机，电动调焦，采用基于视频流的车牌识别技术，具备车辆图像各层次信息识别控制功能；并通过温度循环试验；（-30℃~70℃，8小时）及恒温恒湿试验（温度40±2℃、湿度93±3%，48小时），满足户外使用场景； 4.支持常规车牌、新能源车牌、军警、港澳、领事馆、民航等车牌识别，支持车牌颜色识别； 5.内置控制模块，支持控制道闸开启和控制摄像机进行车牌抓拍功能； 6.高速ARM双核处理器，采用先进的视频压缩技术H.264/H.265编码，图片质量可设； 7.内嵌智能视频分析，全天候平均检测率大于99.5%； 8.支持连续抓拍技术，支持TCP/IP协议、ONVIF协议； 9.高可靠风扇设计，控制温度在正常运行范围内，保证长期运行； 10.满足三种触发模式，分别为视频触发、车检触发及混合触发； 11.补光灯具备智能模式、常亮模式及抓拍闪烁三种工作模式，亮度可调节； 12.80*40点阵LED户外全彩显示屏，显示停车时长、收费金额，二维码、车牌号、剩余车位数，支持语音播报； 13.支持黑白名单导入、删除、添加和修改； 14.支持自动白平衡、自动曝光、自动增益； 15.支持选配去雾模块，大幅提高雨雾雪天气识别准确性； 16.支持通讯及硬件故障判断，并报警提示； ★17.支持服务器离线（断网）支持出口手机蓝牙缴费及抬杆； 18.工作电压：AC220V±10% /50Hz，整机功率≤60W； 19.Linux操作系统，CPU双核1.25GHz； 20.镜头规格：2.7-13.5mm电动调焦，最低照度0.1Lux； 21.图片分辨率：1920*1080； 22.支持本地TF卡存储(16GB约4万张)； 23.抓拍车速范围：≤20公里，抓拍车道≤5米； 24.显示屏：LED80*40点阵全彩显示屏； 25.通讯方式：TCP/IP,TCP/IP，ONVIF，RJ45网络口； 26.补光灯参数：DC12V,上≤4W,下≤20W； 27.控制接口：道闸2路，地感信号2路，闪光灯1路，报警灯1路； 28.外观材质：钣金烤漆（黑色细磨砂银色水漆）； ★29.系统对接要求：与采购人现有服务器及停车场管理软件系统必须完全兼容，投标时须提供相关证明材料和样品，中标后进行兼容性测试。 | 10864
2 | 快速道闸 | 4台 | 科拓、捷顺、红门或同档次及以上品牌 | 1.抬杆速度、落杆速度为2-6S可选, 含配套闸杆； 2.电喷塑，防锈、不褪色，防尘防水等级符合室外设备IP54 级别要求； 3.采用独特的曲柄摇杆机构原理设计，传动冲击小，道闸使用寿命至少是其它普通道闸的2倍； 4.高性能减速电机，免维护，堵转时无电流冲击、具有过热自保护功能，能有效保护控制器，延长控制器使用寿命； 5.采用直流电机配合驱动器，寿命长，限位精确，起动和调速性能好，调速范围广，过载能力较强，受电磁干扰影响小； 6.道闸控制板内置高灵敏的升优先和压力遇阻反弹功能，控制板集成了地感、红外防砸接口，也可以适配带压力波检测的防砸杆； 7.有座式遥控器、遥控手柄、RS 485命令三种控制闸机升降的方式； 8.物理防砸：闸杆配带有橡胶 胶条或外层包裹泡沫珍珠棉，可以减轻因为意外而造成的损失； 9.遇阻反弹功能：闸杆在下落过程中遇到外力阻挡后立即抬杠，灵敏度高； 10.免限位设计，上电后机械自动检测起落杆位置，精准可靠； 11.合理的平衡设计，本道闸弹簧与闸杆处于良好的平衡状态，减少对机芯的磨损，加长道闸寿命； 12.设置操作便利，驱动器面板显示，按键简洁易操作，便于设置计数、偏角、起落杆速度等操作； 13.闸杆防撞功能：汽车以15公里/小时的速度撞击闸杆后，闸杆被撞出，道闸主轴等其他结构件不会变形、损坏，闸杆重新安装后，道闸能正常运行。 | 6305
3 | 车辆检测器 | 5个 | 科拓、捷顺、红门或同档次及以上品牌 | 1.支持4级可调，AC220V±15% /50HZ； 2.功率5W； 3.一台道闸配置2个，安装在道闸内部。 | 776
4 | 同进同出控制器 | 2个 | 科拓、捷顺、红门或同档次及以上品牌 | 控制卡安装于道闸内，支持同进同出车道方向判别，其中两个出入口均支持同进同出。 | 1300
5 | 铸钢减速带 | 36米 | 无 | 减速带为铸钢材质梯形缓冲型，承重为100T，能承受车辆各种碾压不变形。 | 150
6 | 安全岛制作 | 4项 | 无 | 1.基坑开挖； 2.回填混凝土，制作设备安装底座； 3.油漆美化基座。 | 2000
7 | 施工项 | 1项 | 无 | 1.旧设备拆除（石园路口）、新设备安装； 2.安全岛内线路更换、铺设； 3.线路改造路面开凿线路预埋及恢复、光纤、电源敷设； 4.减速带安装； 5.设备防撞杆安装； 6.垃圾清运。 | 23000
8 | 辅材 | 1项 | 无 | 1.含本次施工项目内电源线、光纤、网线、路面恢复材料等； 2.设备防撞杆； 3.取电取网距离180米，辅材包含此项。 | 8000
9 | 交换机 | 2台 | 华为、华三、友讯或同档次及以上品牌 | 1.8口全千兆非网管交换机； 2.8个10/100/1000M自适应RJ45端口均具备线速转发能力，支持端口自动翻转 (Auto MDI/MDIX) 功能支持MAC地址自学习，支持全双工工作模式桌面型壳体，即插即用，无需管理。 | 210
10 | 单模千兆光纤收发器 | 2台 | netLINK、TP-Link、腾达或同档次及以上品牌 | 1.规格：单模单纤收发器； 2.接口：SC接口，光纤波长1310nm； 3.速率：电口100/1000M自适应； 4.信号灯：FX、TX、Link、Act、FDX、PWR六种指示灯； 5.传输：全双工/半双工自动转换，20KM； 6.金属机身，电源、网口带防雷保护； 7.工作温度：-20～60℃； 8.电源：DC5V1A～2A。 | 450
合计金额：（大写）人民币 元整（￥ ）
★报价要求 |  | 1.报价不可超过该项目预算价，单价和总价均不可超过单价上限和总价上限。 2.项目数量为预估数量，按照中标单价和最终投放数量据实结算。报价包含首次安装、调试所发生的所有费用，包括但不限于人工安装及运输、装卸、安装、调试、培训、技术支持、售后服务保险、税费等。
服务要求 |  | 详见《采购需求资料表》。
★说明 |  | ★1.服务要求详见《采购需求资料表》。 ★2.供应商报价须提供单位营业执照盖章扫描件。 ★3.法人身份证复印件加盖公章。 ★4.有授权委托人时必须附法人授权委托书（模板详见附件）。
报价单位（盖章）： 联系人： 联系电话： 日期：